## Blad1
Calculation of BFS |  |  | Sag of sphere: Z(y) = y^2/(R*(1+sqrt(1-y^2/R^2))) | [6 empty] | Sag of conical asphere: Z(y) = y^2/(R*(1+sqrt(1-(1+k)*y^2/R^2)))
Primary mirror (parabola)
Radius from optical design | 120.6 | 120.6 | 120.6 | 120.6 | 120.6 | 120.6 | 120.6 | 120.6 | 120.6 | 120.6 | 120.6 | 120.6 | 120.6 | 120.6 | 120.6 | 120.6 | 120.6 | 120.6 | 120.6 | 120.6 | 120.6 | 120.6 | 120.6 | 120.6 | 120.6 | 120.6
Conic | -1 | -1 | -1 | -1 | -1 | -1 | -1 | -1 | -1 | -1 | -1 | -1 | -1 | -1 | -1 | -1 | -1 | -1 | -1 | -1 | -1 | -1 | -1 | -1 | -1 | -1
BFS radius | 121.9 | 121.9 | 121.9 | 121.9 | 121.9 | 121.9 | 121.9 | 121.9 | 121.9 | 121.9 | 121.9 | 121.9 | 121.9 | 121.9 | 121.9 | 121.9 | 121.9 | 121.9 | 121.9 | 121.9 | 121.9 | 121.9 | 121.9 | 121.9 | 121.9 | 121.9
y (distance from optical axis) | 0 | 1 | 2 | 3 | 4 | 5 | 6 | 7 | 8 | 9 | 10 | 11 | 12 | 13 | 14 | 15 | 16 | 17 | 18 | 19 | 20 | 21 | 22 | 23 | 24 | 25
Z(y) conic=0 (mm) | 0 | 0.004146 | 0.016585 | 0.037319 | 0.066353 | 0.10369 | 0.14935 | 0.20332 | 0.26563 | 0.33629 | 0.41531 | 0.50271 | 0.5985 | 0.70271 | 0.81536 | 0.93647 | 1.0661 | 1.2042 | 1.3508 | 1.5061 | 1.6699 | 1.8424 | 2.0236 | 2.2135 | 2.4122 | 2.6197
Z(y) conic=value above (mm) | 0 | 0.0041459 | 0.016584 | 0.037313 | 0.066335 | 0.10365 | 0.14925 | 0.20315 | 0.26534 | 0.33582 | 0.41459 | 0.50166 | 0.59701 | 0.70066 | 0.8126 | 0.93284 | 1.0614 | 1.1982 | 1.3433 | 1.4967 | 1.6584 | 1.8284 | 2.0066 | 2.1932 | 2.3881 | 2.5912
Deviation due to conic (um) | 0 | -7.1266e-05 | -0.0011404 | -0.0057741 | -0.018254 | -0.044578 | -0.092472 | -0.17139 | -0.29254 | -0.46887 | -0.7151 | -1.0477 | -1.4851 | -2.0473 | -2.7563 | -3.6359 | -4.7119 | -6.0119 | -7.5655 | -9.4042 | -11.5617 | -14.0736 | -16.9776 | -20.3136 | -24.1237 | -28.452
Z(y) k=0 BFS | 0 | 0.0041018 | 0.016408 | 0.036921 | 0.065645 | 0.10259 | 0.14775 | 0.20115 | 0.26279 | 0.33269 | 0.41086 | 0.49732 | 0.59209 | 0.69517 | 0.80661 | 0.92641 | 1.0546 | 1.1912 | 1.3363 | 1.4898 | 1.6519 | 1.8225 | 2.0017 | 2.1895 | 2.3859 | 2.5911
Difference with conic shape (um) | 0 | 0.044145 | 0.17575 | 0.39234 | 0.68975 | 1.0622 | 1.5022 | 2.0005 | 2.5464 | 3.1274 | 3.729 | 4.3354 | 4.9289 | 5.49 | 5.9974 | 6.428 | 6.757 | 6.9576 | 7.0012 | 6.8572 | 6.4933 | 5.8748 | 4.9654 | 3.7265 | 2.1175 | 0.095446 | <= this value needs to be close to 0
Secondary mirror (hyperbola)
Radius from Zemax | 41.62 | 41.62 | 41.62 | 41.62 | 41.62 | 41.62 | 41.62 | 41.62 | 41.62 | 41.62 | 41.62 | 41.62 | 41.62 | 41.62 | 41.62 | 41.62 | 41.62
Conic | -2.61 | -2.61 | -2.61 | -2.61 | -2.61 | -2.61 | -2.61 | -2.61 | -2.61 | -2.61 | -2.61 | -2.61 | -2.61 | -2.61 | -2.61 | -2.61 | -2.61
BFS radius | 42.61 | 42.61 | 42.61 | 42.61 | 42.61 | 42.61 | 42.61 | 42.61 | 42.61 | 42.61 | 42.61 | 42.61 | 42.61 | 42.61 | 42.61 | 42.61 | 42.61
y (distance from optical axis) | 0 | 0.5 | 1 | 1.5 | 2 | 2.5 | 3 | 3.5 | 4 | 4.5 | 5 | 5.5 | 6 | 6.5 | 7 | 7.5 | 8
Z(y) conic=0 (mm) | 0 | 0.0030035 | 0.012015 | 0.027039 | 0.048082 | 0.075152 | 0.10826 | 0.14743 | 0.19266 | 0.24399 | 0.30143 | 0.36501 | 0.43476 | 0.5107 | 0.59288 | 0.68133 | 0.7761
Z(y) conic=value above (mm) | 0 | 0.0030032 | 0.012011 | 0.027016 | 0.048009 | 0.074975 | 0.1079 | 0.14675 | 0.19151 | 0.24214 | 0.29861 | 0.36089 | 0.42893 | 0.50268 | 0.58211 | 0.66715 | 0.75776
Deviation due to conic (um) | 0 | -0.00028282 | -0.0045245 | -0.0229 | -0.072354 | -0.17658 | -0.36597 | -0.67763 | -1.1553 | -1.8492 | -2.8162 | -4.1196 | -5.8291 | -8.0207 | -10.7767 | -14.1855 | -18.3419
Z(y) k=0 BFS | 0 | 0.0029337 | 0.011736 | 0.02641 | 0.046963 | 0.073403 | 0.10574 | 0.14399 | 0.18816 | 0.23829 | 0.29438 | 0.35645 | 0.42455 | 0.49869 | 0.57892 | 0.66525 | 0.75773
Difference with conic shape (um) | 0 | 0.069505 | 0.27471 | 0.60572 | 1.046 | 1.5726 | 2.1557 | 2.7594 | 3.3411 | 3.8519 | 4.2365 | 4.4334 | 4.3749 | 3.9871 | 3.1904 | 1.8987 | 0.020448
Amount to remove (um) | 4.4334 | 4.3639 | 4.1587 | 3.8276 | 3.3873 | 2.8608 | 2.2777 | 1.674 | 1.0923 | 0.58148 | 0.19689 | 0 | 0.058503 | 0.44622 | 1.243 | 2.5347 | 4.4129